## Resistors
Enhancer
R1 | 91R | 5%
R2 | 18K | 5%
R3 | 5K6 | 5%
R4 | 330R | 5%
R5 | 680R | 5%
R6 | 330R | 5%
R7 | 680R | 5%
R8 | 5K6 | 5%
R9 | 5K6 | 5%
R10 | 220R | 5%
R11 | 7R5 | 1%
R12 | 75R | 5%
R13 | 82R | 5%
Audio
R1' | 4K7 / 8K2 | 5%
R2' | 22K | 5%
R3' | 10K | 5%
R4' | 22K | 5%
R5' | 10K | 5%
R6' | 68K | 5%
R7' | 10K | 5%
R8' | 68K | 5%
R9' | 10K | 5%
R10' | 10K | 5%
R11' | 1K | 5%
R12' | 10K | 5%
R13' | 10K | 5%
LDR | 650nm |  | Tayda

## Capacitors
Enhancer
C1 | 47uF
C2 | 1nF
C3 | 47uF
C4 | 47nF
C5 | 220uF
Mods
C6 | 1nF
C7 | 10uF
C8 | 10uF
C9 | 10nF
C10 | 100nF
C11 | 1uF
C12 | 10uF
C13 | 330nF
Audio
C1' | 2,2uF
C2' | 1uF
C3' | 100nF (ceramic)
C4' | 100uF

## Semiconductors
Enhancer
D1 | 1N4148
Q1 | 2N3904
Q2 | 2N3906
Q3 | 2N3904
Mods
D2 | 1N4148
Enhancer
U1' | TL074
Q1' | 2N3904
D1' | 1N4148
D2' | 1N4148
LDR + LED

## Hardware
Enhancer
VR1 | 1K linear
S4 | SPDT ON-ON
J1 | DC barrel connector
J2 | RCA
J3 | RCA
Mods
VR2 | 100K linear centered
VR3 | 10K linear
VR4 | 10K linear
VR5 | 100K linear centered
Audio
VR1' | 100K linear centered
S1' | SPDT ON-OFF-ON
J1' | Jack PJ301BM